## BOM
Comment | Description | Designator | Footprint | LibRef | Quantity
Battery | Battery | Battery1 | CR2032-1 | Battery | 1
10uF | Capacitor | C1 | CAP_0402 | 电容-0402 | 1
10nF | Capacitor | C2 | CAP_0402 | 电容-0402 | 1
0.1uF | Capacitor | C3, C6, C7 | CAP_0402 | 电容-0402 | 3
1uF | Capacitor | C4, C5, C8, C9, C10, C11, C13, C14 | CAP_0402 | 电容-0402 | 8
4.7uF | Capacitor | C12 | 0603-CAP | 电容-0603 | 1
color? | LED | D1 | LED_0402_BLUE | LED_0402 | 1
二极管-5819W | 40V | D2, D3, D4 | SOD-123 | 二极管-5819W | 3
FFC_0.5_24 | FFC | FFC1 | FFC_0.5_24_INK | FFC_0.5_24_INK | 1
跳线 | Resistor | J1 | 0402-0R | 跳线 | 1
TACT 2P | Button | K1 | ButtonTACT_3x4x2_180H | ButtonTACT_3x4x2_180 | 1
68uH | 磁珠 | L1 | 2520-L | 电感-2520 | 1
4.7uH | 磁珠 | L2 | 0805-L | 电感-0805 | 1
HDR1x4_2.0 |  | P1 | HDR 4_2 | HDR1x4_2.0 | 1
MOSFET-N | N-Channel MOSFET | Q1 | SOT23-3 | MOSFET-N | 1
10K | Resistor | R1, R6, R11 | RES_0402 | 电阻-0402 | 3
1K5 | Resistor | R2, R3 | RES_0402 | 电阻-0402 | 2
20K | Resistor | R4 | RES_0402 | 电阻-0402 | 1
1K | Resistor | R5, R7 | RES_0402 | 电阻-0402 | 2
3K | Resistor | R8 | RES_0402 | 电阻-0402 | 1
NC | Resistor | R9 | RES_0402 | 电阻-0402 | 1
0R | Resistor | R10 | RES_0402 | 电阻-0402 | 1
3R | Resistor | R12 | RES_0402 | 电阻-0402 | 1
WHEEL_SWITCH | LDO | S1 | WHEEL_SWITCH | WHEEL_SWITCH | 1
ST25DV16K-JFR6D3 | RFID Transponder IC 13.56MHz ISO 15693 I?2C 1.8V ~ 5.5V 12-UFDFN Exposed Pad | U1 | PSON50P-302X302X60-13N | ST25DV16K-JFR6D3 | 1
STM32L051K8 |  | U2 | QFN-32 | STM32L051K8 | 1
TPS61221DCKT | Boost Switching Regulator IC Positive Fixed 3.3V 1 Output 200mA _Switch_ 6-TSSOP, SC-88, SOT-363 | U3 | SOT65P210X110-6N | TPS61221DCKT | 1